## Radovi demontaže
TROŠKOVNIK UREĐENJA PROČELJA OSNOVNE ŠKOLE ANTUN KLASINC LASINJA
I. PRIPREMNI RADOVI, RADOVI DEMONTAŽE I MONTAŽE
NAPOMENA:Obaveza je izvođača proučiti građevinu na kojoj će se radovi izvoditi, te u jedinične cijene stavki uračunati sve radove, potrebne materijale, njihove količine i/ili sl. (eventualno ne specificirane posebno u samom troškovniku), a koji su (prema uzancama struke, pravilima dobrog zanata i sl.) potrebni za potpuno dovršenje građevine, tj. dovođenje u stanje "potpuno spremno za uporabu".Svi takvi radovi i materijali imaju biti uračunati u jedinične cijene, tj. neće se posebno priznati ni plaćati nikakvi vantroškovnički radovi, materijali, količine i/ili sl.
Izvođač je dužan svakog dana očistiti sve prostore u kojima radi i komunicira. Stavke uključuju spuštanje materijala sa visine maks. 10 m na nivo terena i utovar materijala u prijevozno sredstvo, te odvoz na gradski deponij sukladno propisu. Predviđa se odvoz na odlagalište otpada sukladno propisu – potrebno uključiti u cijenu stavki rušenja i demontaže. Predvidiva udaljenost do 10 km.Obračun po stvarno izvedenim količinama – pojedine količine i specifikacije nije bilo moguće utvrditi zbog visine i nepristupačnosti.
red.br. | OPIS STAVKE | jed.mjere | količina | jed.cijena | ukupna cijena
1. | Pažljiva demontaža postojećih vertikalnih oluka sa svim fazonskim komadima, pričvrsnim elementima i spojnim sredstvima. Oluke treba demontirati limar radi obilježavanja za ponovnu ugradbu. U cijenu uključiti zamjenua eventualno oštećenih dijelova kao i ponovnu ugradnju sa svim spojnim i pričvrsnim elementima.
Otpadni materijal zbrinuti sukladno propisu - u cijeni stavke.
| Obračun po m' vertikalnog oluka. | ml | 94.7 |  | 0
2. | Demontaža postojećeg vertikalnog razvoda instalacije za zaštitu od munje, privremeno deponiranje u krugu gradilišta na mjestu koje odredi investitor. U cijeni stavke je montaža sve demontirane instalacije sa potrebnim pričvrsnim elementima te ispitivanje funkcionalnosti.
| Obračun po m' razvoda instalacije. | ml | 83.5 |  | 0
3. | Demontaža ploča sa natpisima sa pročelja i poštanskog sandučića, te ponovna montaža na ista mjesta po završetku radova. | kom | 4 |  | 0
4. | Demontaža lampi el.rasvjete sa pročelja, deponiranje u krugu gradilišta i ponovna montaža nakon završetka radova. | kom | 5 |  | 0
5. | Pažljiva demontaža opločnika od kulir zrnaca (staza uz zgradu). Ploče prebrati te cijele ploče nakon čiščenja pohraniti u krugu gradilišta do ponovne ugradnje, a razbijene odvesti na deponij što je uključeno u cijenu. Pretpostavka: 50% ploča za ponovnu upotrebu a 50% treba odvesti na deponij.
Ne demontiraju se opločnici uz glavno pročelje, desno od glavnog ulaza.
| a)ploče koje se pohranjuju do ponovne ugradnje. U cijenu uključiti pranje i čiščenje prebranih ploča. | m2 | 23.6 |  | 0
| b)ploče koje se odvoze na deponij | m2 | 23.6 |  | 0
6. | Demontaža postoječe betonske ploče ispod kulir ploča ispred ulaza u sportsku dvoranu. U cijeni stavke odvoz materijala na deponij. | m2 | 11 |  | 0
7. | Demontaža sloja nasipa i zemlje ispod ploče iz prethodne stavke sa odvozom na deponij. | m3 | 3.5 |  | 0
8. | Zaštita svih dijelova zgrade na kojima se ne izvode radovi, kao što su prozori, staklene stijene, vrata, krovne plohe i sl. | paušal
|  |  |  | UKUPNO (kn): | 0
II. FASADERSKI RADOVI, SKELA
Obaveza je izvođača da nakon postave skele pregleda sva pročelja i utvrdi dali je ista stabilna, dali se pri lupkanju čuje tupi zvuk, odnosno da fasada "šuška", tj. da nije dobro povezana sa zidom.
NAPOMENA: Pri izvođenju sustava fasade obavezno primjeniti proizvode iz istog sustava proizvoda odabranog proizvođača. Sve su fasadne žbuke punoplošno armirane alkalnootpornim staklenim rabitz pletivom. Izvedba svih radova strogo prema uputama proizvođača upotrebljenih materijala, uključivo sve potrebne predradnje, grundiranja podloge, završne impregnacije i sl. Jediničnim cijenama stavki obuhvatiti sve tipske profile potrebne za izvedbu (sokl, uglovi, vodilice, dilatacijski profili, okapnice, rubovi špaleta uz fasadne otvore i slično, bez posebne napomene). Izvedba na način da su profili maksimalno skriveni (nevidljiva izvedba).
Obaveza je izvođača pregledati predmetnu građevinu te u jedinične cijene stavki uračunati sve radove, potrebne materijale, njihove količine i/ili sl. (eventualno ne specificirane posebno u samom troškovniku), a koji su (prema uzancama struke, pravilima dobrog zanata i sl.) potrebni za potpuno dovršenje građevine, tj. dovođenje u stanje "potpuno spremno za uporabu". Svi takvi radovi i materijali imaju biti uračunati u jedinične cijene, tj. neće se posebno priznati ni plaćati nikakvi vantroškovnički radovi, materijali, količine i/ili sl. Prenosne skele treba uključiti u cijenu stavke, te se iste neće posebno obračunavati. Svi opći opisi, opći uvjeti, obračunsko-tehničke specifikacije i sl. sastavni su dio troškovnika i moraju biti priloženi i ovjereni prilikom davanja ponude.
1. | Izrada, postava i skidanje zidarske skele pročelja, visine maks. do 11,50m. Izvedba skele od čeličnih elemenata cijevi profila 48,25 mm, debljine stijenki 4,25mm (standard B5.021),čeličnih spojnica i nastavaka od vruče valjanih profila. Kvaliteta čelika po standardu C.B3.021. Oslanjanje skele proćelja građevine na nosivu podlogu izvesti preko metalnih podložnih papuča, površine nalijeganja min.250 mm2.Metalne papuče izvesti iz ploča deb.5-10 mm. Podloga na koju se postavlja skela pročelja mora biti čvrsta i stabilna. Minimalna širina skele izmosi 80cm. Udaljenost od zida pročelja do radne platforme 15-20 cm. Visina zaštitne ograde iznosi 100cm, a razmak el. ograde maksimalno 35 cm.
U nivou platforme uz zaštitnu ogradu izvesti dašćano osiguranje visine 20 cm. Radnu platformu izvesti od zdrave piljene crnogoricne građe II.klase, mosnice debljine min. 4 cm, širine min. 25 cm.
Vanjsku stranu skele pročelja prekriti jutenim pokrivačima. Od podnožja do vrha skele potrebno je izvesti dijagonalna ukručenja kosnicima pod kutem od 45 stupnjeva, kao i na krajevima skele.
Skelu treba osigurati od prevrtanja sidrenjem u građevinu. Razmak između točki sidrenja mora biti manji od 6,0 m u horizontalnom i vertikalnom smjeru. Izvedena skela ne smije imati slobodnu visinu veću od 3,0 m. Skelu uzemljiti i osigurati od udaraca groma.
U cijenu stavke uključiti izvedbu tunelske skele za osiguranje prilaza - ulaza u zgradu škole, te dobavu, postavu i skidanje zaštitnog platna.
| Obačun po m2 površine skele. | m2 | 1495 |  | 0
2. | Popravak dijelova postojeće fasade koji su loši u smislu da fasada otpada ili "šuška" i nije stabilna.
Ova stavka izvodi se samo ako pri pregledu postojeće fasade izvođač utvrdi da su pojedini dijelovi fasade nestabilni i potrebno ih je ukloniti. Stavka se izvodi uz odobrenje nadzornog inženjera upisom u dnevnik.
| a) Otucanje nestabilnih dijelova pročelja do nosivog zida. U cijeni odvoz materijala na deponij. | m2 | 30 |  | 0
| b) Površine sa kojih su uklonjeni postojeći slojevi nestabilne fasade otprašiti, ugraditi sloj toplinske izolacije od kamene vune iste debljine i kvalitete kao postojeća d=8cm (prije nabave provjeriti na licu mjesta). Toplinsku izolaciju učvrstiti prema pravilima za učvršćivanje toplinske izolacije (ljepilo + mehaničko učvršćenje "tiplama"). Na toplinsku izolaciju nanose se dva sloja ljepila sa staklenom mrežicom kao na ostalom dijelu fasade koja se samo obnavlja. | m2 | 30 |  | 0
2. | Čišćenje svih zidova pročelja od prljavština koje se sastoji od pranja površina pročelja vodom pod pritiskom ne većim od 3 bara, pod kutom ne većim od 450, te čišćenja površina zaraženih mikroorganizmima (gljvice, crnilo, alge). Sve površine zaražene mikroorganizmima nakon pranja tretirati fungicidnim pripravkom prema uputama odabranog proizvođača. Nakon sušenja na sve površine nanijeti kontakt grund, pregletati u dva sloja uz rabiciranje staklenom mrežicom u sloju gleta. Prije nanosa završnog dekorativnog sloja, koji se posebno obračunava, na glet nanijeti sloj impregnacije koji je uključen u ovu stavku. | m2 | 1240 |  | 0
3. | Završna, dekorativna žbuka debljine zrnaca 1,5mm u dva tona pastelne boje po izboru investitora. | m2 | 1240 |  | 0
NAPOMENA - za stavke 2 i 3.:
Svi novougrađeni slojevi (kontakt grund, glet, staklena mrežica, impregnacija, akrilatna žbuka) moraju biti od istog odabranog proizvođača.
4. | Bojanje glatkih ploha betonskih, okruglih stupova promjera 30 do 50cm akrilatnom bojom za zaštitno dekorativnu obradu fasadnih površina u tonu po odabiru investitora. U cijeni stavke svi potrebni pripremni radovi kao struganje postojeće boje, gletanje, impregniranje i sl. | m2 | 22.6 |  | 0
5. | Bojanje okruglih, čeličnih stupova bojom za metal u tonu po odabiru investitora. U cijeni stavke svi potrebni pripremni radovi kao struganje postojeće boje, impregnacija i sl. | m2 | 13.5 |  | 0
|  | UKUPNO (kn): |  |  | 0
III. RAZNI RADOVI
1. | Priprema podloge za ugradnju postojećih i novih opločnika koja se sastoji od iskopa zemljanog materijala u širini opločenja (širina opločenja 80cm -dvije ploče) do dubine 10cm, nasipavanje pjeskom granulacije do 4mm sa potrebnim zbijanjem. Opločnici se ugrađuju na dobro zbijenu podlogu. U cijeni stavke je izrada zemljanog zakošenja uz vanjski rub opločnika koja učvršćuje stazu i odvoz viška materijala na deponij.
Obračun po m2 gotovog opločenja
| a) postojeći opločnici | m2 | 23.6 |  | 0
| b) novi opločnici | m2 | 36.9 |  | 0
3. | Izrada armirano betonske podne ploče d=12cm ispred ulaza u dvoranu. Ploču izvesti u blagom nagibu prema terenu tako da nema praga kada se izvede završna obrada od pranog kulira. Ispod ploče izvesti sloj nasipa debljine 30cm od pijeska granulacije do 4mm kojeg je potrebno dobro zbijati. Nasipavanje u dva sloja sa zbijanjem svakog sloja posebno. Armirano-betonsku ploču izvesti debljine d=12cm od betona kvalitete C-25/30. Ploču armirati dvostruko (gore i dolje) mrežama Q335, kvalitete čelika B-500. Završna obrada prani kulir sa zrncima granulacije i boje kao postojeći sokl.
U cijeni stavke sve komplet do potpune gotovosti.
| Obračun po m2 gotove ploče sa zavšnom obradom pranim kulirom. | m2 | 11 |  | 0
4. | Pranje i čiščenje kulir ploča staze uz pročelje koje se ne uklanjaju (desno od glavnog ulaza u zgradu). | m2 | 14.5 |  | 0
5. | Čiščenje postojećeg sokla od kulira. | m2 | 150 |  | 0
6. | Zamjena postojećih krovnih, rubnih opšava od pocinčanog lima debljine d=0,55mm.
| a) razvijene širine do 30cm | ml | 10 |  | 0
| b) razvijene širine 40cm | ml | 10 |  | 0
| c) razvijene širine 50cm | ml | 10 |  | 0
| d) razvijene širine 60cm | ml | 10 |  | 0
|  | Ukupno: |  |  | 0
REKAPITULACIJA:
| I. PRIPREMNI RADOVI, RADOVI DEMONTAŽE I MONTAŽE |  |  |  | 0
| II. FASADERSKI RADOVI, SKELA |  |  |  | 0
| III. RAZNI RADOVI |  |  |  | 0
|  | UKUPNO (KN): |  |  | 0
|  | PDV(25%): |  |  | 0
|  | SVEUKUPNO (KN): |  |  | 0
Karlovac, veljača 2018.
Sastavila: Zdenka Bujan d.i.g.