## Troškovnik
TROŠKOVNIK
GRAĐEVINSKO OBRTNIČKIH RADOVA NA ADAPTACIJI UČIONICA
PRIZEMLJE-PRENAMJENA UČIONICA U BLAGOVAONICU
1. | Demontaža vrata,odlaganje na mjesto koje za to odredi investitor. | kom | 2 | €
2. | Proširenje otvora za budući prolaz u zidu debljine 60 cm za cca 100 cm,ručni prijenos otpadnog materijala,ukrcaj i odvoz na deponij. | kom | 1 | €
3. | Obrada otvora nakon proširenja.Izrada oplate,postava dodatne armature te dobetoniranje radi izravnavanja bočnih strana.U cijenu je uključen sav rad i materijal. | kom | 1 | €
4. | Izrada oplate,ugradba armature te betoniranje nadvoja iznad otvora.U cijenu je uključen sav rad i materijal. | kom | 1 | €
5. | Otvaranje postojeće niše u zidu te proširenje otvora za cca 50 cm.U cijenu je uključen sav rad sa obradom otvora nakon proširenja. | kom | 1 | €
6. | Rušenje pregradnog zida,ručni prijenos otpadnog materijala,ukrcaj i odvoz na deponij. | m2 | 9.88 | €
7. | Izrada elektroinstalacija,korekcija postojeće rasvjete radi prilagodbe novoj blagavaonici.U cijenu su uključena 4 prekidača,8 utikača i spajanje za 6 rasvjetnih tijela,samo kabeliranje bez rasvjete. | paušal |  | €
8. | Razni popravci nakon završetka radova,popravak poda nakon rušenja te drugi sitni ličilački radovi na otvorima i nakon izrade dodatnih elektroinstalacija.U cijenu je uključen sav rad i materijal. | paušal |  | €
| UKUPNO: |  |  | €
ADAPTACIJA UČIONICA 2.KAT
1. | Rušenje pregradnog zida,ručni prijenos otpadnog materijala,ukrcaj i odvoz na deponij. | m2 | 22.99 | €
2. | Dobava i montaža cijevne skele za potrebe izvedbe GK i ličilačkih radova.U cijenu je uključen sav rad i materijal. | m2 | 22.99 | €
3. | Dobava i montaža ne nosive pregrade tipa Knauf W112 s obostranom dvostrukom oblogom iz Knauf gips-kartonskih A13 ploča i ispunom iz mineralne kamene vune NaturBoard FIT-G debljine 50 mm. Ukupna debljina pregrade 10 cm, visina pregrade do 4,00 m. Izrada potkonstrukcije od Knauf tipskih profila CW/UW 50 iz pocinčanog lima debljine 0,6 mm. Međusobni razmaci okomitih CW profila 62,5 cm. Obrada spojeva sa Uniflott-om. Kvaliteta završne obrade spojeva i površine prvog sloja prema kvaliteti Q1, a kvaliteta završne obrade drugog sloja prema kvaliteti obrade površine Q2 za bojanje. | m2 | 45.98 | €
4. | Probijanje otvora za vrata za novu učionicu u zidu debljine 25 cm, dimenzije vrata 103x210 cm.Ručni prijenos otpadnog materijala,ukrcaj i odvoz na deponij. | kom | 1 | €
5. | Obrada otvora nakon proširenja.Izrada oplate,postava dodatne armature te dobetoniranje radi izravnavanja bočnih strana.U cijenu je uključen sav rad i materijal. | kom | 1 | €
6. | Izrada oplate,ugradba armature te betoniranje nadvoja iznad otvora.U cijenu je uključen sav rad i materijal. | kom | 1 | €
7. | BOJANJE ZIDOVA: Dobava i ugradba potrebnih materijala te završno dvostruko bojanje gletanih GK zidova. U stavci je obračunato i izvođenje impregnacije.Cijena stavke uključuje dobavu i postavu komponenti prema uputama proizvođača.Boja se nanosi u dvije ruke što je obračunato u stavci. Obračun po m2. | m2 | 91.96 | €
8. | Izrada elektroinstalacija,korekcija postojeće rasvjete radi prilagodbe novim učionicama.U cijenu su uključena 3 prekidača,18 utikača i spajanje za 6 rasvjetnih tijela,samo kabeliranje bez dobave i montaže rasvjete. |  |  | €
9. | Razni popravci nakon završetka radova,popravak poda nakon rušenja te drugi sitni ličilački radovi na otvorima i nakon izrade dodatnih elektroinstalacija.U cijenu je uključen sav rad i materijal. | paušal |  | €
10. | Montaža vrata koja nabavlja investitor ili montaža demontiranih vrata iz druge učionice.U cijenu je uključen sav rad. | kom | 1 | €
| UKUPNO: |  |  | €
REKAPITULACIJA
| PRIZEMLJE-PRENAMJENA UČIONICA U BLAGOVAONICU UKUPNO: |  |  | €
| ADAPTACIJA UČIONICA 2.KAT |  |  | €
| UKUPNO: |  |  | €
| PDV 25%: |  |  | €
| SVEUKUPNO: |  |  | €
U Blatu,7.7.2023.