## MIKLEUŠ
TROŠKOVNIK
zamjene rasvjete u Osnovnoj školi Mikleuš
Red. br. | Opis stavke | Jed. mj. | Kol. | Jed. cijena (kn) | Iznos (kn)
1 | DEMONTAŽNI RADOVI
1 | Odspajanje i demontaža postojećih (zidnih i stropnih) svjetiljki. Obračun po svjetiljci | kom | 53 |  | 0
UKUPNO: |  |  |  |  | 0
2 | RASVJETNA TIJELA
Dobava, montaža i spajanje svjetiljke s odgovarajućim izvorom svjetlosti i predspojnim priborom; u stavci za spajanje treba uključiti i sav potreban montažni i spojni pribor.
1 | LED nadgradni panel Nazivna snaga: 40W Svjetlosni tok: min.4000lm pri 4000K Učinkovitost: ≥100lm/W Boja svjetla = 4000K Faktor uzvrata boje: Ra ≥ 80 Opalni difuzor svjetla Konvertor bez stroboskopskog efekta 4-strani LED Faktor snage: Pf ≥ 0,95 Dimenzije: ca. 1195x295mm, h=10,3mm |  |  |  | 0
| DOBAVA | kom | 45 |  | 0
| MONTAŽA I SPAJANJE | kom | 45 |  | 0
0
2 | Nadgradna raster armatura Sjajni raster Za ugradnju LED cijevi Nazivna snaga: 2x18W |  |  |  | 0
| DOBAVA | kom | 8 |  | 0
| MONTAŽA I SPAJANJE | kom | 8 |  | 0
0
2 | LED SMD cijev namijenjene za zamjenu T8 36W fluo cijevi Nazivna snaga: 18W Svjetlosni tok: min 2300lm pri 4000K Učinkovitost: 130lm/W Faktor snage: Pf ≥ 0,95 Boja svjetla = 4000K Faktor uzvrata boje: Ra ≥ 80 Opalni difuzor svjetla Izolirani ispravljački sklop Jednostrano napajanje Opremljene s rotirajućim kapama 270° Duljina: 1200mm |  |  |  | 0
| DOBAVA | kom | 16 |  | 0
| MONTAŽA I SPAJANJE | kom | 16 |  | 0
UKUPNO: |  |  |  |  | 0
REKAPITULACIJA
0
1 | DEMONTAŽNI RADOVI | kom | 1 | 0 | 0
0
2 | RASVJETNA TIJELA | kom | 1 | 0 | 0
0
UKUPNO:
PDV:
SVEUKUPNO: |  |  |  |  | 0