## Zid uz tribine škola Studenci
Red. broj | Opis stavke | Jed mjere | Količina | Jed. cijena (EUR) | Ukupno [EUR]
TROŠKOVNIK RADOVA NA SANACIJI BETONSKIH TRIBINA ŠKOLSKOG IGRALIŠTA STUDENCI
1. | PRIPREMNI RADOVI
1. | Izvedba ograde gradilišta | komplet | 1 |  | 0
Formiranje gradilišta, postava ograde oko zone obuhvata visine 2,0 m (ograda se izvodi od tipskih elemenata i mobilnim betonskim osloncima za stupove ograde). Ogradu potrebno postaviti samo u zoni radova. Obračun komplet.
0
1. PRIPREMNI RADOVI - UKUPNO: |  |  |  |  | 0
2. | RADOVI UKLANJANJA SLOJEVA KOLNIČKE KONSTRUKCIJE
1. | Rezanje asfaltnog sloja | m' | 35 |  | 0
Stavka obuhvaća zasijecanje asfaltnog sloja strojem za rezanje asfalta u duljini predviđenoj projektom, odnosno po uputama nadzornog inženjera. Potrebno izvoditi rez sloju dubine 5cm). Obračun se vrši po m' izrezanog asfalta.
2. | Skidanje površinskog sloja asfalta. | m2 | 42 |  | 0
Skidanje asfalta se izvodi u širini 120 cm. Debljina asfalta cca 4-6 cm. U jediničnu cijenu je uključen rad i odvoz materijala na mjesnu deponiju. Obračun po m2 površine.
2. RADOVI UKLANJANJA SLOJEVA KOLNIČKE KONSTRUKCIJE - UKUPNO: |  |  |  |  | 0
3. | ZEMLJANI RADOVI
1. | Iskop rova za novi ab temelj zida. | m3 | 28 |  | 0
Obuhvaća iskop miješanog zemljanog i kamenog materijala uz svu potrebnu zaštitu stabilnosti rova (razupiranje, crpljenje vode, zbijanje), odlaganje iskopanog materijala, razastiranje, utovar i odvoz viška materijala na odlagalište te čišćenje terena u zoni iskopa. Širina iskopa 120 cm , dubina 70 cm. Obračun po m3 iskopa u sraslom stanju.
2. | Dobava i razastiranje šljunka u sloju 30 cm uz nabijanje do postizanja modula zbijenosti ME= 30,0 Mpa. | m3 | 12 |  | 0
Ovaj sloj šljunka razastire se na sraslom tlu nakon izvedbe iskopa unutar kolničke konstrukcije na mjestu novog ab temelja. Obračun po m3 ugrađenog šljunka u zbijenom stanju.
3. | Zatrpavanje šljunkom granulacije 0-32 mm oko novoizvedenog ab temelja. Obračun po m3 ugrađenog šljunka u sraslom stanju. | m3 | 6 |  | 0
4. | Odvoz viška materijala iz iskopa. | m3 | 28 |  | 0
Utovar i odvoz kamionom na gradsku planirku materijal iz iskopa, šute i ostalog građevinskog materijala nastalog tijekom radova. U stavci je uključen odvoz na gradsku planirku, sa strojnim utovarom, istovarom i sve deponijske takse. Obračun po m3 stvarno prevezenog materijala u sraslom stanju.
0
3. ZEMLJANI RADOVI - UKUPNO: |  |  |  |  | 0
4. | BETONSKI I ARMIRANOBETONSKI RADOVI
1. | Izvedba podložnog betona. |  |  |  | 0
Izvedba podložnog betona na pripremljenoj podlozi betonom C 12/15, u zemlji ispod novog revizionog okna. Ugradba betona strojna i ručna, debljina 10 cm. Obračun po m3 utrošenog betona/oplate.
| beton | m3 | 2.5 |  | 0
2. | Betoniranje ab temelja potpornog zida. |  |  |  | 0
Betoniranje trakastih temelja betonom C 25/30 ugradba betona strojna. Obračun po m3 utrošenog betona.
| beton | m3 | 8 |  | 0 | 33*0,4*0,60
3. | Betoniranje ab zida. |  |  |  | 0
Betoniranje ab zida betonom C 25/30, širina betonskog zida 20-25 cm, visina do 120 cm. Zid se izvodi uz vibriranje, površinu potrebno precizno izvesti u nagibima. Obračun po m3 ugrađenog betona.
| beton s dodatkom za vodonepropusnost | m3 | 9 |  | 0 | 33*0,23*1,2
4. | Čelik za armiranje B500B, dobava i ugradnja armature |  |  |  | 0
Podrazumijeva nabavu i dopremu armature, te svog pomoćnog materijala, skladištenje, rezanje, savijanje, ukupan rad na izradi, dopremi i ugradnji armature.
| Obračun po kg ugrađene armature. | kg | 1050 |  | 0
4. BETONSKI I ARMIRANOBETONSKI RADOVI - UKUPNO: |  |  |  |  | 0
Napomena: U slučaju da prilikom iskopa dođe do urušavanja dijela tribina radovi na sanaciji istih bit će posebno obračunati
SVEUKUPNA REKAPITULACIJA
1. | PRIPREMNI RADOVI |  |  | 0
2. | RADOVI UKLANJANJA SLOJEVA KOLNIČKE KONSTRUKCIJE |  |  | 0
3. | ZEMLJANI RADOVI |  |  | 0
4. | BETONSKI I ARMIRANOBETONSKI RADOVI |  |  | 0
| UKUPNO: |  |  | 0
| PDV: |  |  | 0
| SVEUKUPNO: |  |  | 0