## List1
TROŠKOVNIK GRAĐEVINSKO-OBRTNIČKIH RADOVA
GRAĐEVINA: Područna škola Kali
Sanacija krova dvorane
NARUČITELJ: Osnovna škola Valentin Klarin, Preko
TROŠKOVNIK
za izvođenje građevinsko-obrtničkih radova
na sanaciji krova dvorane na PŠ Kali
| Jed.mjere | Količina | Jedinič. cijena | Ukupni iznos
A/ DEMONTAŽE I RUŠENJA
1. Demontaža dotrajale krovne limarije od pocinčanog lima različitih širina zajedno sa kukama i nosačima, utovar u vozilo i odvoz na gradsku deponiju. |  |  |  | 0
| m' | 360
2. Skidanje kulir ploča vel. 40x40 cm i toplinske izolacije od stiropora, utovar u vozilo i odvoz na deponiju.
| m2 | 40
3. Demontaža dotrajalih termopanela, utovar u vozilo i odvoz na deponiju.
| m2 | 49
4. Otucanje dotrajale žbuke sa zidova, utovar u vozilo i odvoz na deponiju. Žbuku otući do čvrste podloge.
| m2 | 12
UKUPNO DEMONTAŽE I RUŠENJA
B/ ZIDARSKI RADOVI
1. Grubo i fino žbukanje vanjskih zidova sa prethodnim nabacivanjem cementnog šprica. U cijenu uključena radna skela.
| m2 | 12
UKUPNO ZIDARSKI RADOVI
C/ IZOLATERSKI RADOVI
1. Čišćenje i ispiranje vodom pod pritiskom postojeće podloge-izolacije nakon skidanja kulir ploča i stiropora.
| m2 | 40
0
0
| Jed.mjere | Količina | Jedinič. cijena | Ukupni iznos
0
2. Dobava i postava razdjelnog i zaštitnog sloja netkanog tekstila (filc). Gustoća 250-300 g/m2, s preklopom od 15 cm u svrhu razdvajanja stare od nove hidroizolacije. |  |  |  | 0
| m2 | 140
3. Dobava materijala te izrada hidroizolacije iz sintetičke folije na bazi mekog PVC-a, armirana poliesterskom mrežicom, UV stabiliziranom, debljine 1,5mm, tip kao Sikaplan 15G ili Fatrafol 810/V (ili jednakovrijedno). Trake se polažu na sloj filc-a (iz st.2). Mehaničko privršćenje izvodi se nehrđajućim vijcima s širokom podložnom pločicom, u skladu s proračunom proizvođača hidroizolacije. Npr. vijci za ravni krov iz programa EJOT ili SFS. Predvidivo 5kom/m2. Spojevi se obrađuju toplinskim ili kemijskim putem sa širinom spoja od min 40mm i preklopom traka min. 10cm, u skladu s propisanim normama od strane proizvođača trake. Hidroizolacija se na detaljima učvršćuje plastificiranim limovima istog proizvođača i hermetizira po potrebi poliuretanskim kitovima kao Sikaflex PRO 2HP uz prethodno nanošenje odgovarajućeg primer-a (limovi i kitanje predmet posebne stavke). U obračunu tlocrtna površina hidroizolacije.
| m2 | 140
0
4. Dobava i postava vertikalne hidroizolacije kao u st.3 na detaljima (zid, nadozid, kupola, dimnjak itd.) razvijene širine 30 cm. |  |  |  | 0
| m' | 40
5. Dobava materijala, izrada i postava okapnih profiliranih traka od plastificiranog lima d=1,2mm (pocinčani lim debljine 0,6mm koji na sebi ima nakaširan sloj PVC folije debljine 0,6mm, a s druge strane zaštićen lakom), na koji se spaja horizontalna folija (iz polja krova u svim prelazima-holkerima u vertikalu, 50/50mm tzv. kutni lim) i vertikalna folija (detalj završetka na zidu, okapnica ili sl.). Limovi se učvršćuju o podlogu udarnim tiplama ili sl. na razmaku od 15-25cm, ovisno o r.š. lima i kvaliteti podloge.
a/ kutni učvršćujući lim (holker) r.š. 10cm | m' | 40
b/ završna zidna letvica (putz-lajsna) r.š. 7cm | m' | 40
c/ završna letvica na okapnom limu r.š. 7 cm | m' | 25
| Jed.mjere | Količina | Jedinič. cijena | Ukupni iznos
0
6. Dobava i izvedba kitanja spoja zida i lima, stolarije i fasade te eventualnih pukotina u zidu trajnoelastičnim kitom na bazi poliuretana SIKAFLEX PRO 2HP (ili jednakovrijedno) uz prethodno čišćenje podloge od nevezanih čestica i nanošenje odgovarajućeg primer-a. |  |  |  | 0
| m' | 190
7. Dobava i ugradnja tipskog odzračnika od PVC-a za ravni krov.
| kom | 5
8. Dobava materijala i prijemaz spoja klupčice, stolarije i fasade polimer izolacijiom u širini 15 cm. U cijenu uključeno čišćenje podloge.
| kompl | 60
0
UKUPNO IZOLATERSKI RADOVI |  |  |  | 0
D/ LIMARSKI RADOVI
1. Dobava i postava krovne limarije od cinkotit lima. U cijenu uključene kuke, nosači sve do potpune gotovosti. Spojeve lima letovati,a ne silikonirati.
a/ oluk u betonskom koritu r.š.50 cm | m' | 28
b/ opšavbni lim r.š. 40 cm | m' | 113
c/ putz lajsna r.š. 15 cm (zapliati u zid) | m' | 56
d/ putz lajsna r.š. 30 cm (zapilati u zid) | m' | 20
e/ poklopni lim r.š. 45 cm | m' | 49
f/ olučne odvodne cijevi fi 12 cm | m' | 55
g/ opšavni lim r.š. 50 cm | m' | 34
h/ gurla na dvorani r.š. 60 cm | m' | 55
i/ poklopnica r.š. 25 cm | m' | 55
2. Dobava i postava preljeva na olučnoj odvodnoj cijevi.
| kom | 1
0
UKUPNO LIMARSKI RADOVI |  |  |  | 0
| Jed.mjere | Količina | Jedinič. cijena | Ukupni iznos
E/ SOBOSLIKARSKO-LIČILAČKI RADOVI
1. Dobava materijala te bojanje zidova i stropova poludisperzivnim bojama u tonu prema postojećem. U cijenu uključeno struganje stare boje, gletanje i brušenje zidova, nanošenje boje sa svim predradnjama i postupkom nanošenja prema uputi proizvođača.U cijenu uključena potrebna radna skela.
| m2 | 200
2. Dobava materijala te bojanje fasade fasadnom bojom u tonu prema postojećem. U cijenu uključene potrebne predradnje i radna skela.
| m2 | 80
UKUPNO SOBOSLIKARSKO-LIČILAČKI RADOVI
F/ RAZNI RADOVI
1. Dobava i postava na postojeću konstrukciju trapeznih termopanela debljine 8 cm.
| m2 | 49
UKUPNO RAZNI RADOVI
SVEUKUPNA REKAPITULACIJA
A/ DEMONTAŽE I RUŠENJA |  |  |  | 0
B/ ZIDARSKI RADOVI |  |  |  | 0
C/ IZOLATERSKI RADOVI |  |  |  | 0
D/ LIMARSKI RADOVI |  |  |  | 0
E/ SOBOSLIKARSKO-LIČILAČKI RADOVI |  |  |  | 0
F/ RAZNI RADOVI |  |  |  | 0
0
UKUPNO |  |  |  | 0
PDV 25% |  |  |  | 0
SVEUKUPNO |  |  |  | 0
PONUĐAČ: