## List1
TROŠKOVNIK GRAĐEVINSKO-OBRTNIČKIH RADOVA
GRAĐEVINA: Područna škola Kali
Zamjena pokrova od termopanela na sportskoj dvorani
NARUČITELJ: Osnovna škola Valentin Klarin, Preko
TROŠKOVNIK
za izvođenje građevinsko-obrtničkih radova
na zamjeni pokrova od termpoanela na sportskoj dvorani PŠ Kali
| Jed.mjere | Količina | Jedinič. cijena | Ukupni iznos
A/ DEMONTAŽE I RUŠENJA
1. Demontaža i skidanje sa krova dvorane pokrova od termopanela dužine 9,00 m, utovar u vozilo i odvoz na deponiju.
| m2 | 510
2. Demontaža krovne limarije od aluminijskog lima, zajedno sa kukama i nosačima, utovar u vozilo i odvoz na deponiju.
| m' | 130
Napomena: U jediničnu cijenu uključena naknada deponije za deponirani materijal.
UKUPNO DEMONTAŽE I RUŠENJA
B/ KROVOPOKRIVAČKI RADOVI
1. Dobava, ugradba i montaža krovnih panela s toplinsko izolacijskom jezgrom od ekspandiranog polistirena (EPS-a).Sastoje se od duboko trapezno profiliranog čeličnog lima sa jedne strane, te plitko profiliranog ili glatkog čeličnog lima sa druge strane. Limovi su debljine 0,5 ili 0,6 mm obostrano pocinčani i bojani. Lim je prilijepljen za toplinsko izolacijsku jezgru od EPS-a tlačne čvrstoće pri 10 % - tnoj stišljivosti 100 kPa, otpornosti prema požaru razreda B2 (prema normi DIN 4201-1). Na ovaj način dobiva se kompozitni građevinski proizvod odličnih toplinsko izolacijskih svojstava. Bez uzdužnog prekida, dužine 9,00 m, debljina izolacije EPS 5 cm. Montaža elemenata u skladu s postojećim projektom i izvedenom podkonstrukcijom. U cijenu uključena montaža specijalnom mehanizacijom s kranom preko 30 m. U cijenu uključen sav spojni i brtveni materijal sve do potpune gotovosti.
| m2 | 510
UKUPNO KROVOPOKRIVAČKI RADOVI
| Jed.mjere | Količina | Jedinič. cijena | Ukupni iznos
C/ LIMARSKI RADOVI
1. Dobava i postava krovne limarije od cinkotit lima. U cijenu uključene kuke, nosači sve do potpune gotovosti. Spojeve lima letovati,a ne silikonirati.
a/ bočni opšav r.š. 50 cm | m' | 38
b/ poklopnica sljemena r.š.75 cm | m' | 29
c/ velter lajsne r.š.25 cm-zapilati u zid | m' | 95
UKUPNO LIMARSKI RADOVI
D/ ZIDARSKI RADOVI
1. Dobava materijala i sanacija fasade na spoju krova i zida. Sanacija se izvodi navlačenjem dva sloja fasadnog ljepila sa utopljenom pvc rabitz mrežicom i završnom obradom u tonu prema postojećem.
| m2 | 100
UKUPNO ZIDARSKI RADOVI
SVEUKUPNA REKAPITULACIJA
A/ DEMONTAŽE I RUŠENJA |  |  |  | 0
B/ KROVOPOKRIVAČKI RADOVI |  |  |  | 0
C/ LIMARSKI RADOVI |  |  |  | 0
D/ ZIDARSKI RADOVI |  |  |  | 0
UKUPNO |  |  |  | 0
PDV 25% |  |  |  | 0
SVEUKUPNO |  |  |  | 0
PONUĐAČ: