## VIDEO
Investitor: | SŠC KOPRIVNICA TRG SLOBODE 7 48000 Koprivnica | Objekt: | KRUG ŠKOLE ,SPORTSKE DVORANE I KOTLOVNICA
NAPOMENA: u stupcima opreme potrebno je upisati podatke za ponuđeni proizvod
R.b. | Opis stavke |  |  | JM | Količina | Jedinična cijena [kn] | Ukupna cijena [kn]
OPREMA VIDEONADZORA
1 | Dobava,montaža i spajanje vanjske IP kamere u bullet kućištu minimalno slijedećih tehničkih karakteristika: |  |  | kom | 11
-1/2.5“ 8MP progressive scan STARVIS™ CMOS, ICR, H.265/H.264 BLC/HLC/AWB/AGC/3DNR/WDR (120dB) 4K(1~15fps)6MP(1~20fps), 4MP(1~25fps), 2.7-12mm motorizirani varifokalni objektiv, auto focus, Micro SD maksimalno do 128GB, IC 50m, IP67, IK10, DC12V/PoE+ Podržava video analitiku ___________________________________________
2 | Dobava,montaža i spajanje vanjske IP kamere u dome kućištu minimalno slijedećih tehničkih karakteristika: |  |  | kom | 2
1/2.5“ 8MP progressive scan STARVIS™ CMOS, ICR, H.265/H.264 BLC/HLC/AWB/AGC/3DNR/WDR (120dB) 4K(1~15fps)6MP(1~20fps), 4MP(1~25fps), 2.7-12mm motorizirani objektiv, auto focus, Micro SD maksimalno do 128GB, IC 50m, IP67, IK10, DC12V/PoE+ Podržava video analitiku ____________________________________________
3 | Dobava i montaža : |  |  | kom | 13
Aluminijska prespojna kutija kamere sa uvodnikom za kabel ____________________________________________
4 | Dobava i montaža : |  |  | kom | 3
Adapter nosača za stup ________________________
5 | Dobava i ugradnja Hard disk: |  |  | kom | 2
Kapacitet 6 TB Sučelje SATA Veličina 3.5" Broj okretaja/min 7200 Brzina prijenosa podataka 6Gb/s Cache (MB) 256 Potrošnja 9W _____________________________________________
6 | Dobava,ugradnja i spajanje mrežnog video snimača minimalno slijedećih tehničkih karakteristika: |  |  | kom | 1
320M bandwidth snimanje rezolucija do 12MP, 1U Case, H.265/H.264/MJPEG/MPEG4 codec decoding, 32ch Video in, Audio in/out, 4 Alarm in/2 Alarm out, 1 VGA/1 HDMI 4K (3840x2160) 1 RJ45(1000M), 2 USB, dvosmjerna audio komunikacija, 4 SATA port, maksimalno do 32TB, RS232, P2P, IPC UPnP Podržava video analitiku ____________________________________________
7 | Dobava, isporuka, montaža i spajanje uređaja za besprekidno napajanja minimalno sljedećih tehničkih karakteristika: |  |  | kom | 1
- snaga: 1700 VA / 1350 W, - online tehnologija, - ulazni napon: 230 V (1 faza), - ulazna frekvencija: 50/60 Hz +/-10%, - izlazni napon: 230 V (1 faza), - izlazni faktor snage: 0.9 @ 1500 VA, - autonomija pri 75% opterećenja: 30 min, - izvedba kućišta: rack mount 2HU + 2HU baterijski modul ____________________________________________
8 | Dobava, isporuka, montaža i spajanje uređaja za besprekidno napajanja minimalno sljedećih tehničkih karakteristika: |  |  | kom | 3
- nazivna snaga: 750 VA / 500 W, - ulazni napon: 230 VAC, - izlazni napon: 230 VAC, - uključena baterija za ostvarivanje autonomije od 30 minuta pri 70% nazivnog opterećenja, - UPS u kompletu s baterijom visine 2HU, - uključen sav spojni i montažni pribor ____________________________________________
9 | Dobava,montaža,spajanje i podešavanje: |  |  | kom | 1
MONITOR 24’’ FHD LCD Monitor, 1x HDMI, 1x VGA(D-Sub), Audio in ______________________________________
RADOVI NA SUSTAVU VIDEONADZORA
10 | Montaža, spajanje i puštanje u rad video kamere na strop ili zid na visini do 3,5 m: |  |  | kom | 2
- montaža kamere na poziciju, - spajanje na LAN mrežu i napajanje, - dodjeljivanje IP adrese, - podešavanje video tokova sa optimizacijom, - podešavanje vidnog polja i kadra kamere u dogovoru sa Investitorom i - podešavanje fokusa, - podešavanje rada u dnevnim i noćnim uvjetima,
11 | Montaža, spajanje i puštanje u rad video kamere na strop ili zid na visini iznad 3,5 m: |  |  | kom | 11
- montaža kamere na poziciju, - spajanje na LAN mrežu i napajanje, - dodjeljivanje IP adrese, - podešavanje video tokova sa optimizacijom, - podešavanje vidnog polja i kadra kamere u dogovoru sa Investitorom i - podešavanje fokusa, - podešavanje rada u dnevnim i noćnim uvjetima,
12 | Puštanje u rad mrežnog video snimača: |  |  | paušal | 1
- montaža u Rack ormar - spajanje na LAN mrežu i napajanje, - dodjeljivanje IP adrese, - programiranje operativnog sustava i video nadzorne aplikacije, - optimizacija videonadzorne aplikacije, - podešavanje postavki i pohrane video zapisa svake kamere, - sve ostale aktivnosti do pune funkcionalnosti sustava video nadzora na predmetnoj lokaciji.
13 | Dobava, isporuka, postavljanje i podešavanje klijenta sa mrežnim videorekorderom za upravljanje , povezivanje na preglednik videozapisa i kamera u realnom vremenu : |  |  | paušal | 1
- definiranje prava operatera - prikaz statusa svih elemenata sustava tehničke zaštite u realnom vremenu, - povezivanje video zapisa s kamere koja nadzire određeni element sustava sa zapisom o nastanku događaja na njemu - izrada različitih izvještaja prema potrebi korisnika, prilagodljivo,
14 | Dobava, isporuka i montaža: |  |  | paušal | 1
Oznaka obavještavanja o ulasku u prostor nadziran sustavom video nadzora na pozicijama ulaza na lokaciju na ulazima u svaki nadzirani objekt.
15 | USLUGA |  |  | paušal | 1
Izrada dokumentacije izvedenog stanja prema važećim pravilnicima, obuka korisnika i tehnički prijem sustava.
MREŽNA OPREMA
16 | Dobava, isporuka i montaža LAN ormara minimalno slijedećih tehničkih karakteristika: |  |  | kom | 1
- zidni 9U - dimenzija š = 540 d = 600 v = 450 mm - vrata s prednje strane s bravicom i 3 ključa - razvodna letva sa 4x schuko 230 VAC / 50 Hz utičnih mjesta s prenaponskom zaštitom - prespojni panel 19" 1U 16*RJ 45 STP modula ____________________________________________
17 | Dobava, isporuka i montaža LAN ormara minimalno slijedećih tehničkih karakteristika: |  |  | kom | 3
- zidni 6U - dimenzija š = 540 d = 600 v = 327 mm - vrata s prednje strane s bravicom i 3 ključa - razvodna letva sa 4x schuko 230 VAC / 50 Hz utičnih mjesta s prenaponskom zaštitom - prespojni panel 19" 1U 16*RJ 45 STP modula ____________________________________________
18 | Dobava ,isporuka i ugradnja mrežnog preklopnika s 4 SFP ulaza minimalno sljedećih karakteristika: |  |  | kom | 3
4-portni PoE switch + 2 x uplink port. 4 x 10/100/1000 Base-T(PoE napajanje)svaki izlaz do 15W, Ukupno do 60W, 2 x 10/100/1000 Base-T uplink, PoE protocol: IEEE802.3af, IEEE802.3at, Ispravljač 53VDC. ____________________________________________
19 | Dobava, isporuka i ugradnja mrežnog preklopnika s 8 SFP ulaza minimalno sljedećih karakteristika: |  |  | kom | 1
8-portni PoE switch + 2 x uplink port. 8 x 10/100 Base-T(PoE napajanje)svaki izlaz do 15W, Ukupno do 120W, 2 x 10/100/1000 Base-T uplink, PoE protocol: IEEE802.3af, IEEE802.3at, Ispravljač 53VDC. ____________________________________________
20 | Dobava,isporuka i spajanje: |  |  | kom | 13
RJ45/RJ45 FTP Cat.6 prespojnog kabela, duljine 1 m.
INSTALACIJE
21 | Dobava, isporuka i montaža plastične kanalice: |  |  | m | 400
40x40 mm uključujući potrebni instalacijski spojni i montažni pribor i materijal.
22 | Dobava, isporuka i montaža plastične kanalice: |  |  | m | 100
25x25 mm uključujući potrebni instalacijski spojni i montažni pribor i materijal.
23 | Dobava, isporuka i montaža cijevi: |  |  | m | 200
PNT cijevi Ø 16 mm uključujući sav potreban pričvrsni materijal i pribor.
24 | Dobava, isporuka i montaža cijevi: |  |  | m | 20
KAOFLEX Ø 16 mm uključujući sav potreban pričvrsni materijal i pribor.
25 | Dobava, isporuka, polaganje i uvlačenje kabela: |  |  | m | 30
NYM-3x1,5 mm²
26 | Dobava, isporuka i polaganje kabela: |  |  | m | 850
F/UTP Cat.6.
27 | Dobava, isporuka i polaganje kabela: |  |  | m | 500
S/FTP Cat.6.
28 | Dobava ,isporuka,montaža i spajanje: |  |  | kom | 13
RJ45 modula cat.6 F/UTP za ugradnju na poziciji kamere
|  |  | Ukupno bez PDV-a |  |  |  | 0
|  |  | PDV | 25% |  |  | #REF!
|  |  | UKUPAN IZNOS |  |  |  | #REF!