## Sheet1
Srednja škola Koprivnica |  |  |  | Troškovnik
NADSTREŠNICA ZA BICIKLE – DULJINA 1063 cm (ispred kioska)
1 | Strojni iskop za temelje konstrukcije biciklarnika u materijalu III kategorije ili "C" kategorije, dubine do 1 m, uključen utovar u vozilo i odvoz na deponij Obračun po m3.
|  | m3 | 5.0
2 | Betoniranje AB tračnih temelja nadstrešnice biciklarnika betonom C30/37 u iskopu/glatkoj oplati gornjeg ruba. Oplata visine 10 cm. Uključena dobava, rezanje, savijanje i postava vezivanje armature srednje složenosti. Obračun po m3 betona.
|  | m3 | 5.0
3 | Kompletna nadstrešnica biciklarnika. Nadstrešnica je tlocrtno dimenzija cca. 1063/200 cm. Pokrov u nagibu od 2% na jednu stranu
Nadstrešnica se sastoji od:
- | nosive konstrukcije kao poluokvira (9 kom) od zatvorenih kutijastih profila za stupove i grede, stupovi vareni na čel. sidrene ploče ugrađene u AB temelje vijcima za beton s tiplama
- | dodatnih poprečnih sekundarnih profila kao nosača pokrova
- | pokrova polikarbonatnim pločama, u okviru odgovarajučih profila kop se učvršćuje na čel. profile Ploče standardne širine cca. 125 cm. Uključena potrebna brtvila pokrovne letvice u svemu prema tehnologiji proizvođača
- | razni manji posebno nespecifirani čel. elementi, profili, nosači i slično
- | uključivo žljeb na jednoj strani nadstrešnice od alu lima debljine 2 mm RŠ cca. 20 cm. Na dva mjesta žljeb se spaja na vertikalne odvodnje koje su dimenzija 8/8 cm (2 kom), sa izljevom u donjem dijelu
- | Svi metalni dijelovi vruće pocinčani završno bojani alkidnim naličem za bolju obradu. U cijeni komplet završno ugrađena obrađena stavka, sva sidra i sidreni detalji.
|  | komplet | 1.0
UKUPNO:
NADSTREŠNICA ZA BICIKLE – DULJINA 641 cm (sjeverni ulaz)
1 | Strojni iskop za temelje konstrukcije biciklarnika u materijalu III kategorije ili "C" kategorije, dubine do 1 m, uključen utovar u vozilo i odvoz na deponij Obračun po m3.
|  | m3 | 3.0
2 | Betoniranje AB tračnih temelja nadstrešnice biciklarnika betonom C30/37 u iskopu/glatkoj oplati gornjeg ruba. Oplata visine 10 cm. Uključena dobava, rezanje, savijanje i postava vezivanje armature srednje složenosti. Obračun po m3 betona.
|  | m3 | 3.0
3 | Kompletna nadstrešnica biciklarnika. Nadstrešnica je tlocrtno dimenzija cca. 641/200 cm. Pokrov u nagibu od 2% na jednu stranu
Nadstrešnica se sastoji od:
- | nosive konstrukcije kao poluokvira (9 kom) od zatvorenih kutijastih profila za stupove i grede, stupovi vareni na čel. sidrene ploče ugrađene u AB temelje vijcima za beton s tiplama
- | dodatnih poprečnih sekundarnih profila kao nosača pokrova
- | pokrova polikarbonatnim pločama, u okviru odgovarajučih profila kop se učvršćuje na čel. profile Ploče standardne širine cca. 125 cm. Uključena potrebna brtvila pokrovne letvice u svemu prema tehnologiji proizvođača
- | razni manji posebno nespecifirani čel. elementi, profili, nosači i slično
- | uključivo žljeb na jednoj strani nadstrešnice od alu lima debljine 2 mm RŠ cca. 20 cm. Na dva mjesta žljeb se spaja na vertikalne odvodnje koje su dimenzija 8/8 cm (2 kom), sa izljevom u donjem dijelu
- | Svi metalni dijelovi vruće pocinčani završno bojani alkidnim naličem za bolju obradu. U cijeni komplet završno ugrađena obrađena stavka, sva sidra i sidreni detalji.
|  | komplet | 1.0
UKUPNO:
Nadstrešnice za bicikle: SVEUKUPNO Iznos bez PDV-a:
Iznos PDV-a:
Ukupno sa PDV-om: